## Hoja 1
IGW020 | Ud |  | Válvula de gas.
Llave de esfera de acero inoxidable con mando de palanca, con rosca cilíndrica GAS hembra-hembra de 1 1/2" de diámetro, PN=56 bar.
Código |  | Unidad |  | Descripción | Cantidad | Precio unitario | Precio parcial
1 |  |  |  | Materiales
mt43acv100d |  | Ud |  | Llave de esfera de acero inoxidable con mando de palanca, con rosca cilíndrica GAS hembra-hembra de 1 1/2" de diámetro, PN=56 bar. | 1 | 639.07 | 639.07
[5 empty] | Subtotal materiales: |  | 639.07
2 |  |  |  | Mano de obra
mo010 |  | h |  | Operario instalador de gas. | 0.43 | 32.35 | 13.91
mo109 |  | h |  | Oficial instalador de gas. | 0.43 | 21.82 | 9.38
[5 empty] | Subtotal mano de obra: |  | 23.29
3 |  |  |  | Herramientas
|  | % |  | Herramientas | 2 | 662.36 | 13.25
Coste de mantenimiento decenal: S/. 114,85 en los primeros 10 años. |  |  |  |  | Costos directos (1+2+3): |  | 675.61