## Hoja 1
IHB010 | m | Tubería de polibutileno (PB).
Tubería formada por tubo de polibutileno (PB), para unión con anillo de retención, serie 4, de 15 mm de diámetro exterior y 1,7 mm de espesor. Instalación en superficie. Incluso material auxiliar para montaje y sujeción a la obra, accesorios y piezas especiales.
Código |  | Unidad | Descripción | Cantidad | Precio unitario | Precio parcial
1 |  |  | Materiales
mt37tpt400a |  | Ud | Material auxiliar para montaje y sujeción a la obra de las tuberías de polibutileno (PB), de 15 mm de diámetro exterior. | 1 | 0.4 | 0.4
mt37tpt010ag |  | m | Tubo de polibutileno (PB), para unión con anillo de retención, serie 4, de 15 mm de diámetro exterior y 1,7 mm de espesor, según ISO 15876-2, con el precio incrementado el 30% en concepto de accesorios y piezas especiales. | 1 | 10.53 | 10.53
|  |  |  | Subtotal materiales: |  | 10.93
2 |  |  | Mano de obra
mo008 |  | h | Operario plomero. | 0.025 | 32.35 | 0.81
mo107 |  | h | Oficial plomero. | 0.025 | 21.82 | 0.55
|  |  |  | Subtotal mano de obra: |  | 1.36
3 |  |  | Herramientas
|  | % | Herramientas | 2 | 12.29 | 0.25
Coste de mantenimiento decenal: S/. 0,44 en los primeros 10 años. |  |  |  | Costos directos (1+2+3): |  | 12.54