## Hoja 1
IHC110 | m | Tubería de cobre, para gas.
Tubería para gas, formada por tubo rígido de cobre C12200, 3/8" de diámetro nominal. Instalación en superficie. Incluso material auxiliar para montaje y sujeción a la obra, accesorios y piezas especiales.
Código |  | Unidad | Descripción | Cantidad | Precio unitario | Precio parcial
1 |  |  | Materiales
mt43tco420a |  | Ud | Material auxiliar para montaje y sujeción a la obra de las tuberías de cobre C12200, de 10 mm (3/8") de diámetro nominal. | 1 | 0.92 | 0.92
mt43tco020ag |  | m | Tubo rígido de cobre C12200, 3/8" de diámetro nominal, según ASTM B88, suministrado en tramos de 20 ft de longitud, con el precio incrementado el 30% en concepto de accesorios y piezas especiales. | 1 | 24 | 24
|  |  |  | Subtotal materiales: |  | 24.92
2 |  |  | Mano de obra
mo010 |  | h | Operario instalador de gas. | 0.247 | 32.35 | 7.99
mo109 |  | h | Oficial instalador de gas. | 0.247 | 21.82 | 5.39
|  |  |  | Subtotal mano de obra: |  | 13.38
3 |  |  | Herramientas
|  | % | Herramientas | 2 | 38.3 | 0.77
Coste de mantenimiento decenal: S/. 1,37 en los primeros 10 años. |  |  |  | Costos directos (1+2+3): |  | 39.07