## Hoja 1
IHM010 | m | Tubería multicapa de polietileno (PE).
Tubería formada por tubo multicapa de polietileno PE 100 RC, PN=10 bar, SDR17, serie 8, de 32 mm de diámetro exterior y 2 mm de espesor. Instalación enterrada. Incluso accesorios y piezas especiales. El precio no incluye la excavación ni el relleno de la zanja.
Código |  | Unidad | Descripción | Cantidad | Precio unitario | Precio parcial
1 |  |  | Materiales
mt37abn940ag |  | m | Tubo multicapa de polietileno PE 100 RC, PN=10 bar, SDR17, serie 8, de 32 mm de diámetro exterior y 2 mm de espesor, y DIN PAS 1075, con capa exterior resistente a la fisuración y al punzonamiento, de color negro RAL 9004 con bandas de color azul RAL 5015 y capa interior resistente a los procesos de desinfección con protección frente a las incrustaciones y tratamiento antimicrobiano de color azul RAL 5015, suministrado en rollos de 100 m de longitud, con el precio incrementado el 30% en concepto de accesorios y piezas especiales. | 1 | 8.25 | 8.25
|  |  |  | Subtotal materiales: |  | 8.25
2 |  |  | Mano de obra
mo008 |  | h | Operario plomero. | 0.074 | 32.35 | 2.39
mo107 |  | h | Oficial plomero. | 0.074 | 21.82 | 1.61
|  |  |  | Subtotal mano de obra: |  | 4
3 |  |  | Herramientas
|  | % | Herramientas | 2 | 12.25 | 0.25
Coste de mantenimiento decenal: S/. 0,44 en los primeros 10 años. |  |  |  | Costos directos (1+2+3): |  | 12.5