## Hoja 1
IHM320 | m | Tubería multicapa de polipropileno copolímero random/aluminio/polipropileno copolímero random (PP-R/Al/PP-R).
Tubería formada por tubo multicapa de polipropileno copolímero random/aluminio/polipropileno copolímero random (PP-R/Al/PP-R), serie 3,2, de 16 mm de diámetro exterior y 2,2 mm de espesor. Instalación en superficie. Incluso material auxiliar para montaje y sujeción a la obra, accesorios y piezas especiales.
Código |  | Unidad | Descripción | Cantidad | Precio unitario | Precio parcial
1 |  |  | Materiales
mt37toa401a |  | Ud | Material auxiliar para montaje y sujeción a la obra de las tuberías multicapa de polipropileno copolímero random/aluminio/polipropileno copolímero random (PP-R/Al/PP-R), serie 3,2, de 16 mm de diámetro exterior. | 1 | 0.37 | 0.37
mt37toa111ag |  | m | Tubo multicapa de polipropileno copolímero random/aluminio/polipropileno copolímero random (PP-R/Al/PP-R), serie 3,2, de 16 mm de diámetro exterior y 2,2 mm de espesor, según ISO 15874-2, con el precio incrementado el 30% en concepto de accesorios y piezas especiales. | 1 | 13.86 | 13.86
|  |  |  | Subtotal materiales: |  | 14.23
2 |  |  | Mano de obra
mo008 |  | h | Operario plomero. | 0.049 | 32.35 | 1.59
mo107 |  | h | Oficial plomero. | 0.049 | 21.82 | 1.07
|  |  |  | Subtotal mano de obra: |  | 2.66
3 |  |  | Herramientas
|  | % | Herramientas | 2 | 16.89 | 0.34
Coste de mantenimiento decenal: S/. 0,60 en los primeros 10 años. |  |  |  | Costos directos (1+2+3): |  | 17.23