## Hoja 1
III011 | Ud | Luminaria con lámpara LED, para garaje.
Luminaria con grados de protección IP65 e IK08, de 1575x100x110 mm, de 45 W, alimentación a 220/240 V y 50-60 Hz, con 1 lámpara LED, temperatura de color 4000 K, índice de deslumbramiento unificado menor de 19, índice de reproducción cromática mayor de 80, flujo luminoso 6944 lúmenes, difusor de policarbonato opal, cuerpo de ABS y reflector de plancha de acero, acabado pintado, de color blanco. Instalación en la superficie del techo en garaje.
Código |  | Unidad | Descripción | Cantidad | Precio unitario | Precio parcial
1 |  |  | Materiales
mt34lgg010J |  | Ud | Luminaria con grados de protección IP65 e IK08, de 1575x100x110 mm, de 45 W, alimentación a 220/240 V y 50-60 Hz, con 1 lámpara LED, temperatura de color 4000 K, índice de deslumbramiento unificado menor de 19, índice de reproducción cromática mayor de 80, flujo luminoso 6944 lúmenes, difusor de policarbonato opal, cuerpo de ABS y reflector de plancha de acero, acabado pintado, de color blanco. | 1 | 514.42 | 514.42
|  |  |  | Subtotal materiales: |  | 514.42
2 |  |  | Mano de obra
mo003 |  | h | Operario electricista. | 0.395 | 32.15 | 12.7
mo102 |  | h | Oficial electricista. | 0.395 | 21.68 | 8.56
|  |  |  | Subtotal mano de obra: |  | 21.26
3 |  |  | Herramientas
|  | % | Herramientas | 2 | 535.68 | 10.71
Coste de mantenimiento decenal: S/. 300,51 en los primeros 10 años. |  |  |  | Costos directos (1+2+3): |  | 546.39