## Hoja 1
III101 | Ud |  | Luminaria circular tipo Downlight, con lámpara LED. Instalación empotrada.
Luminaria circular fija de techo tipo Downlight, no regulable, de 18 W, alimentación a 220/240 V y 50-60 Hz, de 214 mm de diámetro de empotramiento y 124 mm de altura, con lámpara LED no reemplazable, temperatura de color 4000 K, óptica formada por reflector recubierto con aluminio vaporizado, acabado muy brillante, de alto rendimiento, haz de luz extensivo 82°, aro embellecedor de plástico, acabado termoesmaltado, de color blanco, índice de deslumbramiento unificado menor de 19, índice de reproducción cromática mayor de 80, flujo luminoso 1100 lúmenes, grado de protección IP40, con flejes de fijación. Instalación empotrada.
Código |  | Unidad |  | Descripción | Cantidad | Precio unitario | Precio parcial
1 |  |  |  | Materiales
mt34lle070h |  | Ud |  | Luminaria circular fija de techo tipo Downlight, no regulable, de 18 W, alimentación a 220/240 V y 50-60 Hz, de 214 mm de diámetro de empotramiento y 124 mm de altura, con lámpara LED no reemplazable, temperatura de color 4000 K, óptica formada por reflector recubierto con aluminio vaporizado, acabado muy brillante, de alto rendimiento, haz de luz extensivo 82°, aro embellecedor de plástico, acabado termoesmaltado, de color blanco, índice de deslumbramiento unificado menor de 19, índice de reproducción cromática mayor de 80, flujo luminoso 1100 lúmenes, grado de protección IP40, con flejes de fijación, para empotrar. | 1 | 852.15 | 852.15
[5 empty] | Subtotal materiales: |  | 852.15
2 |  |  |  | Mano de obra
mo003 |  | h |  | Operario electricista. | 0.37 | 32.15 | 11.9
mo102 |  | h |  | Oficial electricista. | 0.37 | 21.68 | 8.02
[5 empty] | Subtotal mano de obra: |  | 19.92
3 |  |  |  | Herramientas
|  | % |  | Herramientas | 2 | 872.07 | 17.44
Coste de mantenimiento decenal: S/. 355,80 en los primeros 10 años. |  |  |  |  | Costos directos (1+2+3): |  | 889.51