## Hoja 1
III161 | Ud | Aplique circular con lámpara LED.
Aplique, de 120 mm de diámetro y 57 mm de altura, de 0,7 W, alimentación a 220/240 V y 50-60 Hz, con lámpara LED no reemplazable, temperatura de color 4000 K, con cuerpo de aluminio y acero acabado lacado color blanco, y difusor de policarbonato opal, índice de deslumbramiento unificado menor de 19, índice de reproducción cromática mayor de 80, flujo luminoso 30 lúmenes, grado de protección IP20. Instalación en superficie.
Código |  | Unidad | Descripción | Cantidad | Precio unitario | Precio parcial
1 |  |  | Materiales
mt34alg010b |  | Ud | Aplique, de 120 mm de diámetro y 57 mm de altura, de 0,7 W, alimentación a 220/240 V y 50-60 Hz, con lámpara LED no reemplazable, temperatura de color 4000 K, con cuerpo de aluminio y acero acabado lacado color blanco, y difusor de policarbonato opal, índice de deslumbramiento unificado menor de 19, índice de reproducción cromática mayor de 80, flujo luminoso 30 lúmenes, grado de protección IP20. | 1 | 1019.48 | 1019.48
|  |  |  | Subtotal materiales: |  | 1019.48
2 |  |  | Mano de obra
mo003 |  | h | Operario electricista. | 0.185 | 32.15 | 5.95
mo102 |  | h | Oficial electricista. | 0.185 | 21.68 | 4.01
|  |  |  | Subtotal mano de obra: |  | 9.96
3 |  |  | Herramientas
|  | % | Herramientas | 2 | 1029.44 | 20.59
Coste de mantenimiento decenal: S/. 420,01 en los primeros 10 años. |  |  |  | Costos directos (1+2+3): |  | 1050.03