## Hoja 1
III171 | Ud |  | Plafón circular con lámpara LED.
Plafón, de 170 mm de diámetro y 40 mm de altura, de 12 W, alimentación a 220/240 V y 50-60 Hz, con lámpara LED no reemplazable, temperatura de color 6000 K, con cuerpo de aluminio acabado lacado color blanco, haz de luz extensivo 120° y difusor de policarbonato opal, índice de deslumbramiento unificado menor de 19, índice de reproducción cromática mayor de 80, flujo luminoso 880 lúmenes, grado de protección IP20. Instalación en superficie.
Código |  | Unidad |  | Descripción | Cantidad | Precio unitario | Precio parcial
1 |  |  |  | Materiales
mt34flg010r |  | Ud |  | Plafón, de 170 mm de diámetro y 40 mm de altura, de 12 W, alimentación a 220/240 V y 50-60 Hz, con lámpara LED no reemplazable, temperatura de color 6000 K, con cuerpo de aluminio acabado lacado color blanco, haz de luz extensivo 120° y difusor de policarbonato opal, índice de deslumbramiento unificado menor de 19, índice de reproducción cromática mayor de 80, flujo luminoso 880 lúmenes, grado de protección IP20. | 1 | 39.38 | 39.38
[5 empty] | Subtotal materiales: |  | 39.38
2 |  |  |  | Mano de obra
mo003 |  | h |  | Operario electricista. | 0.247 | 32.15 | 7.94
mo102 |  | h |  | Oficial electricista. | 0.247 | 21.68 | 5.35
[5 empty] | Subtotal mano de obra: |  | 13.29
3 |  |  |  | Herramientas
|  | % |  | Herramientas | 2 | 52.67 | 1.05
Coste de mantenimiento decenal: S/. 21,49 en los primeros 10 años. |  |  |  |  | Costos directos (1+2+3): |  | 53.72