## Hoja 1
III172 | Ud | Plafón cuadrado con lámpara LED.
Plafón, de 300x300x40 mm, de 24 W, alimentación a 220/240 V y 50-60 Hz, con lámpara LED no reemplazable, temperatura de color 4000 K, con cuerpo de aluminio acabado lacado color blanco, haz de luz extensivo 120° y difusor de policarbonato opal, índice de deslumbramiento unificado menor de 19, índice de reproducción cromática mayor de 80, flujo luminoso 1900 lúmenes, grado de protección IP20. Instalación en superficie.
Código |  | Unidad | Descripción | Cantidad | Precio unitario | Precio parcial
1 |  |  | Materiales
mt34flg110sb |  | Ud | Plafón, de 300x300x40 mm, de 24 W, alimentación a 220/240 V y 50-60 Hz, con lámpara LED no reemplazable, temperatura de color 4000 K, con cuerpo de aluminio acabado lacado color blanco, haz de luz extensivo 120° y difusor de policarbonato opal, índice de deslumbramiento unificado menor de 19, índice de reproducción cromática mayor de 80, flujo luminoso 1900 lúmenes, grado de protección IP20. | 1 | 64.14 | 64.14
|  |  |  | Subtotal materiales: |  | 64.14
2 |  |  | Mano de obra
mo003 |  | h | Operario electricista. | 0.247 | 32.15 | 7.94
mo102 |  | h | Oficial electricista. | 0.247 | 21.68 | 5.35
|  |  |  | Subtotal mano de obra: |  | 13.29
3 |  |  | Herramientas
|  | % | Herramientas | 2 | 77.43 | 1.55
Coste de mantenimiento decenal: S/. 31,59 en los primeros 10 años. |  |  |  | Costos directos (1+2+3): |  | 78.98