## Hoja 1
IMK200 | Ud |  | Entrada binaria KNX.
Entrada binaria para conectar hasta 4 dispositivos convencionales con tensión nominal 230 V, de 2 módulos, con protocolo de comunicación KNX. Montaje en carril DIN.
Código |  | Unidad |  | Descripción | Cantidad | Precio unitario | Precio parcial
1 |  |  |  | Materiales
mt35dse010a |  | Ud |  | Entrada binaria para conectar hasta 4 dispositivos convencionales con tensión nominal 230 V, de 2 módulos, con protocolo de comunicación KNX, con borne de conexión y derivación KNX, para montaje en carril DIN. | 1 | 1555.37 | 1555.37
[5 empty] | Subtotal materiales: |  | 1555.37
2 |  |  |  | Mano de obra
mo003 |  | h |  | Operario electricista. | 0.259 | 32.35 | 8.38
mo102 |  | h |  | Oficial electricista. | 0.259 | 21.82 | 5.65
mo123 |  | h |  | Especialista en la puesta en marcha de instalaciones. | 0.518 | 61.18 | 31.69
[5 empty] | Subtotal mano de obra: |  | 45.72
3 |  |  |  | Herramientas
|  | % |  | Herramientas | 2 | 1601.09 | 32.02
Coste de mantenimiento decenal: S/. 57,16 en los primeros 10 años. |  |  |  |  | Costos directos (1+2+3): |  | 1633.11