## Hoja 1
IMK530 | Ud |  | Actuador mixto KNX.
Actuador de conmutación para control de hasta 6 dispositivos o de hasta 3 accionamientos de persianas, de 4 módulos, con protocolo de comunicación KNX, de 16 A de intensidad máxima para alimentación a 230 V. Montaje en carril DIN.
Código |  | Unidad |  | Descripción | Cantidad | Precio unitario | Precio parcial
1 |  |  |  | Materiales
mt35dat100a |  | Ud |  | Actuador de conmutación para control de hasta 6 dispositivos o de hasta 3 accionamientos de persianas, de 4 módulos, con protocolo de comunicación KNX, de 16 A de intensidad máxima para alimentación a 230 V, con borne de conexión y derivación KNX, para montaje en carril DIN. | 1 | 828.32 | 828.32
[5 empty] | Subtotal materiales: |  | 828.32
2 |  |  |  | Mano de obra
mo003 |  | h |  | Operario electricista. | 0.271 | 32.35 | 8.77
mo102 |  | h |  | Oficial electricista. | 0.271 | 21.82 | 5.91
mo123 |  | h |  | Especialista en la puesta en marcha de instalaciones. | 0.543 | 61.18 | 33.22
[5 empty] | Subtotal mano de obra: |  | 47.9
3 |  |  |  | Herramientas
|  | % |  | Herramientas | 2 | 876.22 | 17.52
Coste de mantenimiento decenal: S/. 31,28 en los primeros 10 años. |  |  |  |  | Costos directos (1+2+3): |  | 893.74