## Hoja 1
IMK910 | Ud |  | Caja de derivación.
Caja de derivación ciega, rectangular, de 100x100x45 mm, con 12 entradas troqueladas y tapa de registro con garras metálicas. Instalación empotrada. Incluso regletas de conexión. El precio no incluye las ayudas de albañilería para instalaciones.
Código |  | Unidad |  | Descripción | Cantidad | Precio unitario | Precio parcial
1 |  |  |  | Materiales
mt35caj021b |  | Ud |  | Caja de derivación ciega, rectangular, de 100x100x45 mm, con 12 entradas troqueladas y tapa de registro con garras metálicas, para empotrar. Incluso regletas de conexión. | 1 | 4.3 | 4.3
[5 empty] | Subtotal materiales: |  | 4.3
2 |  |  |  | Mano de obra
mo003 |  | h |  | Operario electricista. | 0.123 | 32.35 | 3.98
mo102 |  | h |  | Oficial electricista. | 0.123 | 21.82 | 2.68
[5 empty] | Subtotal mano de obra: |  | 6.66
3 |  |  |  | Herramientas
|  | % |  | Herramientas | 2 | 10.96 | 0.22
Coste de mantenimiento decenal: S/. 0,39 en los primeros 10 años. |  |  |  |  | Costos directos (1+2+3): |  | 11.18