## Hoja 1
IND030 | m |  | Ducto para la extracción del radón.
Ducto para la extracción del radón, formado por tubo liso de PVC, de 110 mm de diámetro nominal. Incluso material auxiliar para montaje y sujeción a la obra, accesorios y piezas especiales.
Código |  | Unidad |  | Descripción | Cantidad | Precio unitario | Precio parcial
1 |  |  |  | Materiales
mt41ter410a |  | Ud |  | Material auxiliar para montaje y sujeción a la obra de los ductos de PVC, de 110 mm de diámetro nominal. | 1 | 1.72 | 1.72
mt41ter010af |  | m |  | Tubo liso de PVC, de 110 mm de diámetro nominal, con extremo abocardado, para la extracción del radón, con el precio incrementado el 25% en concepto de accesorios y piezas especiales. | 1 | 41.5 | 41.5
mt11var009 |  | l |  | Líquido limpiador para pegado mediante adhesivo de tubos y accesorios de PVC. | 0.04 | 142.27 | 5.69
mt11var010 |  | l |  | Adhesivo para tubos y accesorios de PVC. | 0.02 | 181.37 | 3.63
[5 empty] | Subtotal materiales: |  | 52.54
2 |  |  |  | Mano de obra
mo011 |  | h |  | Operario de montaje. | 0.185 | 33.77 | 6.25
mo080 |  | h |  | Oficial de montaje. | 0.093 | 22.82 | 2.12
[5 empty] | Subtotal mano de obra: |  | 8.37
3 |  |  |  | Herramientas
|  | % |  | Herramientas | 2 | 60.91 | 1.22
Coste de mantenimiento decenal: S/. 6,52 en los primeros 10 años. |  |  |  |  | Costos directos (1+2+3): |  | 62.13