## Hoja 1
IOD002 | Ud |  | Detector convencional.
Detector óptico de humos y térmico convencional, de ABS color blanco, formado por un elemento sensible a los humos claros y a el incremento lento de la temperatura para una temperatura máxima de alarma de 60°C, para alimentación de 12 a 30 Vcc, con doble led de activación e indicador de alarma color rojo, salida para piloto de señalización remota y base universal. Incluso elementos de fijación.
Código |  | Unidad |  | Descripción | Cantidad | Precio unitario | Precio parcial
1 |  |  |  | Materiales
mt41pig080 |  | Ud |  | Detector óptico de humos y térmico convencional, de ABS color blanco, formado por un elemento sensible a los humos claros y a el incremento lento de la temperatura para una temperatura máxima de alarma de 60°C, para alimentación de 12 a 30 Vcc, con doble led de activación e indicador de alarma color rojo, salida para piloto de señalización remota y base universal. Incluso elementos de fijación. | 1 | 124.27 | 124.27
[5 empty] | Subtotal materiales: |  | 124.27
2 |  |  |  | Mano de obra
mo006 |  | h |  | Operario instalador de de redes y equipos de detección y seguridad. | 0.617 | 32.35 | 19.96
mo105 |  | h |  | Oficial instalador de de redes y equipos de detección y seguridad. | 0.617 | 21.82 | 13.46
[5 empty] | Subtotal mano de obra: |  | 33.42
3 |  |  |  | Herramientas
|  | % |  | Herramientas | 2 | 157.69 | 3.15
Coste de mantenimiento decenal: S/. 233,22 en los primeros 10 años. |  |  |  |  | Costos directos (1+2+3): |  | 160.84