## Hoja 1
ISD024 | Ud |  | Red interior de evacuación para usos complementarios.
Red interior de evacuación insonorizada y con resistencia al fuego, para usos complementarios con dotación para: lavadero de ropa de ropa, realizada con tubo de PVC-U con carga mineral para la red de desagües.
Código |  | Unidad |  | Descripción | Cantidad | Precio unitario | Precio parcial
1 |  |  |  | Materiales
mt36tij010ac |  | m |  | Tubo de PVC-U con carga mineral, insonorizado, de 40 mm de diámetro y 3 mm de espesor, nivel sonoro 14 dB, reacción al fuego clase B-s1, d0, con extremo abocardado y junta elástica, con el precio incrementado el 10% en concepto de accesorios y piezas especiales. | 1.65 | 19.56 | 32.27
[5 empty] | Subtotal materiales: |  | 32.27
2 |  |  |  | Mano de obra
mo008 |  | h |  | Operario plomero. | 2.035 | 32.15 | 65.43
mo107 |  | h |  | Oficial plomero. | 1.018 | 21.68 | 22.07
[5 empty] | Subtotal mano de obra: |  | 87.5
3 |  |  |  | Herramientas
|  | % |  | Herramientas | 2 | 119.77 | 2.4
Coste de mantenimiento decenal: S/. 9,77 en los primeros 10 años. |  |  |  |  | Costos directos (1+2+3): |  | 122.17