## Hoja 1
ISD008 | Ud |  | Bote sifónico.
Bote sifónico de PVC, de 110 mm de diámetro, con tapa ciega de acero inoxidable, colocado superficialmente bajo la losa.
Código |  | Unidad |  | Descripción | Cantidad | Precio unitario | Precio parcial
1 |  |  |  | Materiales
mt36bsj010aa |  | Ud |  | Bote sifónico de PVC, de 110 mm de diámetro, con cinco entradas de 40 mm de diámetro y una salida de 50 mm de diámetro, con tapa ciega de acero inoxidable. | 1 | 68.32 | 68.32
mt36tie010fd |  | m |  | Tubo de PVC, serie B, de 110 mm de diámetro y 3,2 mm de espesor, con extremo abocardado, con el precio incrementado el 15% en concepto de accesorios y piezas especiales. | 0.7 | 22.69 | 15.88
mt11var009 |  | l |  | Líquido limpiador para pegado mediante adhesivo de tubos y accesorios de PVC. | 0.04 | 138.16 | 5.53
mt11var010 |  | l |  | Adhesivo para tubos y accesorios de PVC. | 0.08 | 176.08 | 14.09
[5 empty] | Subtotal materiales: |  | 103.82
2 |  |  |  | Mano de obra
mo008 |  | h |  | Operario plomero. | 0.308 | 32.35 | 9.96
mo107 |  | h |  | Oficial plomero. | 0.154 | 21.82 | 3.36
[5 empty] | Subtotal mano de obra: |  | 13.32
3 |  |  |  | Herramientas
|  | % |  | Herramientas | 2 | 117.14 | 2.34
Coste de mantenimiento decenal: S/. 16,73 en los primeros 10 años. |  |  |  |  | Costos directos (1+2+3): |  | 119.48