## Hoja 1
ITC010 | Ud | Montacargas.
Montacargas hidráulico para 100 kg, de 5 detenidas (6 m).
Código |  | Unidad | Descripción | Cantidad | Precio unitario | Precio parcial
1 |  |  | Materiales
mt39mch010bd |  | Ud | Montacargas hidráulico para 100 kg, de 5 detenidas (6 m), de 1x1 m de plataforma, con guías y un pistón. | 1 | 67870 | 67870
|  |  |  | Subtotal materiales: |  | 67870
2 |  |  | Mano de obra
mo016 |  | h | Operario instalador de aparatos elevadores. | 46.504 | 32.35 | 1504.4
mo085 |  | h | Oficial instalador de aparatos elevadores. | 46.628 | 21.82 | 1017.42
|  |  |  | Subtotal mano de obra: |  | 2521.82
3 |  |  | Herramientas
|  | % | Herramientas | 2 | 70391.8 | 1407.84
Coste de mantenimiento decenal: S/. 45.951,78 en los primeros 10 años. |  |  |  | Costos directos (1+2+3): |  | 71799.7