## Hoja 1
ITC010 | Ud | Montacargas.
Montacargas hidráulico para 100 kg, de 2 detenidas (9 m).
Código |  | Unidad | Descripción | Cantidad | Precio unitario | Precio parcial
1 |  |  | Materiales
mt39mch010bf |  | Ud | Montacargas hidráulico para 100 kg, de 2 detenidas (9 m), con guías y un pistón. | 1 | 50589.3 | 50589.3
|  |  |  | Subtotal materiales: |  | 50589.3
2 |  |  | Mano de obra
mo016 |  | h | Operario instalador de aparatos elevadores. | 36.636 | 32.15 | 1177.85
mo085 |  | h | Oficial instalador de aparatos elevadores. | 36.636 | 21.68 | 794.27
|  |  |  | Subtotal mano de obra: |  | 1972.12
3 |  |  | Herramientas
|  | % | Herramientas | 2 | 52561.4 | 1051.23
Coste de mantenimiento decenal: S/. 34.312,07 en los primeros 10 años. |  |  |  | Costos directos (1+2+3): |  | 53612.6