## Hoja 1
ITC010 | Ud | Montacargas.
Montacargas hidráulico para 100 kg, de 4 detenidas (9 m).
Código |  |  | Unidad | Descripción | Cantidad | Precio unitario | Precio parcial
1 |  |  |  | Materiales
mt39mch010bh |  |  | Ud | Montacargas hidráulico para 100 kg, de 4 detenidas (9 m), con guías y un pistón. | 1 | 69960.9 | 69960.9
[5 empty] | Subtotal materiales: |  | 69960.9
2 |  |  |  | Mano de obra
mo016 |  |  | h | Operario instalador de aparatos elevadores. | 48.601 | 32.35 | 1572.24
mo085 |  |  | h | Oficial instalador de aparatos elevadores. | 48.601 | 21.82 | 1060.47
[5 empty] | Subtotal mano de obra: |  | 2632.71
3 |  |  |  | Herramientas
|  |  | % | Herramientas | 2 | 72593.61 | 1451.87
Coste de mantenimiento decenal: S/. 47.389,11 en los primeros 10 años. |  |  |  |  | Costos directos (1+2+3): |  | 74045.48