## Hoja 1
ITC010 | Ud | Montacargas.
Montacargas hidráulico para 400 kg, de 4 detenidas (6 m).
Código |  | Unidad | Descripción | Cantidad | Precio unitario | Precio parcial
1 |  |  | Materiales
mt39mch010cc |  | Ud | Montacargas hidráulico para 400 kg, de 4 detenidas (6 m), de 1x1 m de plataforma, con guías y un pistón. | 1 | 66159.6 | 66159.6
|  |  |  | Subtotal materiales: |  | 66159.6
2 |  |  | Mano de obra
mo016 |  | h | Operario instalador de aparatos elevadores. | 46.381 | 32.15 | 1491.15
mo085 |  | h | Oficial instalador de aparatos elevadores. | 46.381 | 21.68 | 1005.54
|  |  |  | Subtotal mano de obra: |  | 2496.69
3 |  |  | Herramientas
|  | % | Herramientas | 2 | 68656.3 | 1373.13
Coste de mantenimiento decenal: S/. 44.818,82 en los primeros 10 años. |  |  |  | Costos directos (1+2+3): |  | 70029.4