## Hoja 1
ITC010 | Ud | Montacargas.
Montacargas hidráulico para 750 kg, de 4 detenidas (6 m).
Código |  | Unidad | Descripción | Cantidad | Precio unitario | Precio parcial
1 |  |  | Materiales
mt39mch010dc |  | Ud | Montacargas hidráulico para 750 kg, de 4 detenidas (6 m), de 1,2x1,2 m de plataforma, con guías y un pistón. | 1 | 77324.7 | 77324.7
|  |  |  | Subtotal materiales: |  | 77324.7
2 |  |  | Mano de obra
mo016 |  | h | Operario instalador de aparatos elevadores. | 54.276 | 32.15 | 1744.97
mo085 |  | h | Oficial instalador de aparatos elevadores. | 54.276 | 21.68 | 1176.7
|  |  |  | Subtotal mano de obra: |  | 2921.67
3 |  |  | Herramientas
|  | % | Herramientas | 2 | 80246.4 | 1604.93
Coste de mantenimiento decenal: S/. 52.384,83 en los primeros 10 años. |  |  |  | Costos directos (1+2+3): |  | 81851.3