## Hoja 1
ITC010 | Ud | Montacargas.
Montacargas hidráulico para 1500 kg, de 2 detenidas (6 m).
Código |  | Unidad | Descripción | Cantidad | Precio unitario | Precio parcial
1 |  |  | Materiales
mt39mch010fa |  | Ud | Montacargas hidráulico para 1500 kg, de 2 detenidas (6 m), de 2x2 m de plataforma, con guías y un pistón. | 1 | 82108.8 | 82108.8
|  |  |  | Subtotal materiales: |  | 82108.8
2 |  |  | Mano de obra
mo016 |  | h | Operario instalador de aparatos elevadores. | 58.346 | 32.35 | 1887.49
mo085 |  | h | Oficial instalador de aparatos elevadores. | 58.47 | 21.82 | 1275.82
|  |  |  | Subtotal mano de obra: |  | 3163.31
3 |  |  | Herramientas
|  | % | Herramientas | 2 | 85272.11 | 1705.44
Coste de mantenimiento decenal: S/. 55.665,64 en los primeros 10 años. |  |  |  | Costos directos (1+2+3): |  | 86977.55