## Hoja 1
ITC010 | Ud | Montacargas.
Montacargas hidráulico para 1500 kg, de 6 detenidas (6 m).
Código |  | Unidad | Descripción | Cantidad | Precio unitario | Precio parcial
1 |  |  | Materiales
mt39mch010fe |  | Ud | Montacargas hidráulico para 1500 kg, de 6 detenidas (6 m), de 2x2 m de plataforma, con guías y un pistón. | 1 | 115828 | 115828
|  |  |  | Subtotal materiales: |  | 115828
2 |  |  | Mano de obra
mo016 |  | h | Operario instalador de aparatos elevadores. | 80.427 | 32.15 | 2585.73
mo085 |  | h | Oficial instalador de aparatos elevadores. | 80.427 | 21.68 | 1743.66
|  |  |  | Subtotal mano de obra: |  | 4329.39
3 |  |  | Herramientas
|  | % | Herramientas | 2 | 120158 | 2403.15
Coste de mantenimiento decenal: S/. 78.438,94 en los primeros 10 años. |  |  |  | Costos directos (1+2+3): |  | 122561