## Hoja 1
ITC010 | Ud | Montacargas.
Montacargas hidráulico para 2000 kg, de 2 detenidas (6 m).
Código |  | Unidad | Descripción | Cantidad | Precio unitario | Precio parcial
1 |  |  | Materiales
mt39mch010ga |  | Ud | Montacargas hidráulico para 2000 kg, de 2 detenidas (6 m), de 2,85x5,1 m de plataforma, con guías y dos pistones. | 1 | 111385 | 111385
|  |  |  | Subtotal materiales: |  | 111385
2 |  |  | Mano de obra
mo016 |  | h | Operario instalador de aparatos elevadores. | 79.563 | 32.35 | 2573.86
mo085 |  | h | Oficial instalador de aparatos elevadores. | 79.563 | 21.82 | 1736.06
|  |  |  | Subtotal mano de obra: |  | 4309.92
3 |  |  | Herramientas
|  | % | Herramientas | 2 | 115694.92 | 2313.9
Coste de mantenimiento decenal: S/. 75.525,43 en los primeros 10 años. |  |  |  | Costos directos (1+2+3): |  | 118008.82