## Hoja 1
IVG020 | m² |  | Ducto de ventilación de sección rectangular.
Ducto de plancha galvanizada de 0,8 mm de espesor, con clasificación de resistencia al fuego E600/120 y juntas transversales con vaina deslizante tipo bayoneta. Incluso accesorios de montaje y elementos de fijación.
Código |  | Unidad |  | Descripción | Cantidad | Precio unitario | Precio parcial
1 |  |  |  | Materiales
mt42con115d |  | Ud |  | Repercusión, por m², de material auxiliar para fijación a la obra de ductos autoportantes para la distribución de aire en ventilación y climatización. | 1 | 9.06 | 9.06
mt42con110d |  | m² |  | Plancha galvanizada de 0,8 mm de espesor, con clasificación de resistencia al fuego E600/120 y juntas transversales con vaina deslizante tipo bayoneta, para la formación de ductos autoportantes para la distribución de aire en ventilación y climatización. | 1.05 | 60.42 | 63.44
[5 empty] | Subtotal materiales: |  | 72.5
2 |  |  |  | Mano de obra
mo013 |  | h |  | Operario colocador de ductos metálicos. | 0.617 | 33.77 | 20.84
mo084 |  | h |  | Oficial colocador de ductos metálicos. | 0.617 | 22.82 | 14.08
[5 empty] | Subtotal mano de obra: |  | 34.92
3 |  |  |  | Herramientas
|  | % |  | Herramientas | 2 | 107.42 | 2.15
Coste de mantenimiento decenal: S/. 18,63 en los primeros 10 años. |  |  |  |  | Costos directos (1+2+3): |  | 109.57