## Hoja 1
IVM021 | Ud |  | Acceso de ventilación para interiores.
Acceso de ventilación graduable de poliestireno en ejecución redonda, adecuada para extracción e impulsión, de 125 mm de diámetro, formada por un cuerpo con junta elástica de EPDM, un obturador central graduable y una rejilla central obturable.
Código |  | Unidad |  | Descripción | Cantidad | Precio unitario | Precio parcial
1 |  |  |  | Materiales
mt42svi190k |  | Ud |  | Acceso de ventilación graduable de poliestireno en ejecución redonda, adecuada para extracción e impulsión, de 125 mm de diámetro, formada por un cuerpo con junta elástica de EPDM, un obturador central graduable y una rejilla central obturable. | 1 | 98.84 | 98.84
[5 empty] | Subtotal materiales: |  | 98.84
2 |  |  |  | Mano de obra
mo005 |  | h |  | Operario instalador de climatización. | 0.185 | 33.77 | 6.25
mo104 |  | h |  | Oficial instalador de climatización. | 0.185 | 22.77 | 4.21
[5 empty] | Subtotal mano de obra: |  | 10.46
3 |  |  |  | Herramientas
|  | % |  | Herramientas | 2 | 109.3 | 2.19
Coste de mantenimiento decenal: S/. 18,95 en los primeros 10 años. |  |  |  |  | Costos directos (1+2+3): |  | 111.49