## Hoja 1
IVU070 | Ud |  | Sistema de control automático.
Sistema de control automático, formado por bypass de acero galvanizado, para ducto de 200 mm de diámetro nominal, compuesto por Tee 90° con juntas de EPDM de doble labio, compuerta de regulación del caudal de aire y servomotor; y sonda de temperatura exterior. El precio no incluye la instalación eléctrica.
Código |  | Unidad |  | Descripción | Cantidad | Precio unitario | Precio parcial
1 |  |  |  | Materiales
mt42vgg060b |  | Ud |  | Bypass de acero galvanizado, para ducto de 200 mm de diámetro nominal, compuesto por Tee 90° con juntas de EPDM de doble labio, compuerta de regulación del caudal de aire y servomotor. | 1 | 2728.16 | 2728.16
mt42vgg065a |  | Ud |  | Sonda de temperatura exterior. | 1 | 242.72 | 242.72
[5 empty] | Subtotal materiales: |  | 2970.88
2 |  |  |  | Mano de obra
mo011 |  | h |  | Operario de montaje. | 0.247 | 32.15 | 7.94
mo080 |  | h |  | Oficial de montaje. | 0.247 | 21.72 | 5.36
[5 empty] | Subtotal mano de obra: |  | 13.3
3 |  |  |  | Herramientas
|  | % |  | Herramientas | 2 | 2984.18 | 59.68
Coste de mantenimiento decenal: S/. 608,77 en los primeros 10 años. |  |  |  |  | Costos directos (1+2+3): |  | 3043.86