## Hoja 1
IVU030 | Ud |  | Punto de inspección y de evacuación de condensados, para exterior.
Punto de inspección y de evacuación de condensados, para exterior, formado por pozo de registro de polietileno de alta densidad (PEAD/HDPE), de 315 mm de diámetro y 2420 mm de altura, con tapa de registro con junta de EPDM, acceso de 300 mm de diámetro nominal, base, una entrada y una salida para ducto de 200 mm de diámetro. El precio no incluye la excavación ni el relleno.
Código |  | Unidad |  | Descripción | Cantidad | Precio unitario | Precio parcial
1 |  |  |  | Materiales
mt42vgg030a |  | Ud |  | Pozo de registro de polietileno de alta densidad (PEAD/HDPE), de 315 mm de diámetro y 2420 mm de altura, con tapa de registro con junta de EPDM, acceso de 300 mm de diámetro nominal, base, una entrada y una salida para ducto de 200 mm de diámetro. | 1 | 27765.3 | 27765.3
[5 empty] | Subtotal materiales: |  | 27765.3
2 |  |  |  | Mano de obra
mo011 |  | h |  | Operario de montaje. | 0.37 | 32.15 | 11.9
mo080 |  | h |  | Oficial de montaje. | 0.37 | 21.72 | 8.04
[5 empty] | Subtotal mano de obra: |  | 19.94
3 |  |  |  | Herramientas
|  | % |  | Herramientas | 2 | 27785.3 | 555.71
Coste de mantenimiento decenal: S/. 1.417,05 en los primeros 10 años. |  |  |  |  | Costos directos (1+2+3): |  | 28341