## Hoja 1
LAR010 | m² |  | Forrado interior de closet empotrado.
Forrado interior de closet empotrado, realizado con tablero aglomerado de partículas, recubierto por ambas caras con papel melamínico, acabado a elegir, de 16 mm de espesor. Colocación en obra: con adhesivo.
Código |  | Unidad |  | Descripción | Cantidad | Precio unitario | Precio parcial
1 |  |  |  | Materiales
mt29tma140 |  | kg |  | Adhesivo de caucho sintético, de aplicación a dos caras, para revestimientos decorativos de madera. | 0.1 | 15.1 | 1.51
mt29tmf010c |  | m² |  | Tablero aglomerado de partículas, recubierto por ambas caras con papel melamínico, acabado a elegir, de 16 mm de espesor. | 1.05 | 31.12 | 32.68
[5 empty] | Subtotal materiales: |  | 34.19
2 |  |  |  | Mano de obra
mo017 |  | h |  | Operario carpintero. | 0.481 | 31.94 | 15.36
mo058 |  | h |  | Oficial carpintero. | 0.481 | 21.99 | 10.58
[5 empty] | Subtotal mano de obra: |  | 25.94
3 |  |  |  | Herramientas
|  | % |  | Herramientas | 2 | 60.13 | 1.2
[5 empty] | Costos directos (1+2+3): |  | 61.33