## Hoja 1
LCL062 | Ud | Ventana ojo de buey de aluminio.
Ventana ojo de buey fija de aluminio lacado imitación madera, de 100 cm de diámetro, gama básica, con clasificación a la permeabilidad al aire, clasificación a la estanqueidad al agua y clasificación a la resistencia a la carga del viento y con premarco. Incluso patillas de anclaje para la fijación de la carpintería, silicona neutra para sellado perimetral de las juntas exterior e interior, entre la carpintería y la obra. El precio no incluye el recibido en obra del premarco.
Código |  | Unidad | Descripción | Cantidad | Precio unitario | Precio parcial
1 |  |  | Materiales
mt25pfx175bg |  | Ud | Ventana ojo de buey fija de aluminio lacado imitación madera, de 100 cm de diámetro, gama básica, incluso perfiles para conformado de premarco y junquillo con el certificado de calidad QUALICOAT. | 1 | 2130.9 | 2130.9
mt22www050a |  | Ud | Cartucho de 300 ml de silicona neutra oxímica, de elasticidad permanente y curado rápido, color blanco, rango de temperatura de trabajo de -60 a 150°C, con resistencia a los rayos UV, dureza Shore A aproximada de 22, según ISO 868 y elongación a rotura >= 800%, según ISO 8339. | 0.28 | 15.97 | 4.47
|  |  |  | Subtotal materiales: |  | 2135.37
2 |  |  | Mano de obra
mo018 |  | h | Operario carpintero metálico. | 3.503 | 31.7 | 111.05
mo059 |  | h | Oficial carpintero metálico. | 3.5 | 21.77 | 76.2
|  |  |  | Subtotal mano de obra: |  | 187.25
3 |  |  | Herramientas
|  | % | Herramientas | 2 | 2322.62 | 46.45
Coste de mantenimiento decenal: S/. 331,67 en los primeros 10 años. |  |  |  | Costos directos (1+2+3): |  | 2369.07