## Hoja 1
LGA020 | Ud |  | Puerta corrediza para garaje, de acero galvanizado.
Puerta corrediza suspendida de una hoja para garaje, formada por plancha plegada de acero galvanizado de textura en relieve, con cuarterones, 350x250 cm, con apertura manual.
Código |  | Unidad |  | Descripción | Cantidad | Precio unitario | Precio parcial
1 |  |  |  | Materiales
mt26pgc010G |  | Ud |  | Puerta corrediza suspendida de una hoja para garaje, formada por plancha plegada de acero galvanizado de textura en relieve, con cuarterones, 350x250 cm, sistema de desplazamiento colgado, con guía inferior, topes, cubreguía, tiradores, pasadores, cerradura de contacto, elementos de fijación a obra y demás accesorios necesarios. | 1 | 7100.47 | 7100.47
[5 empty] | Subtotal materiales: |  | 7100.47
2 |  |  |  | Mano de obra
mo020 |  | h |  | Operario de construcción. | 0.648 | 31.48 | 20.4
mo113 |  | h |  | Peón de construcción. | 0.648 | 21.05 | 13.64
mo018 |  | h |  | Operario carpintero metálico. | 1.511 | 31.89 | 48.19
mo059 |  | h |  | Oficial carpintero metálico. | 1.511 | 21.9 | 33.09
[5 empty] | Subtotal mano de obra: |  | 115.32
3 |  |  |  | Herramientas
|  | % |  | Herramientas | 2 | 7215.79 | 144.32
Coste de mantenimiento decenal: S/. 1.472,02 en los primeros 10 años. |  |  |  |  | Costos directos (1+2+3): |  | 7360.11