## Hoja 1
LGM030 | Ud |  | Puerta seccional para garaje, de madera.
Puerta seccional para garaje, formada por panel acanalado de madera maciza, 300x250 cm, con apertura manual.
Código |  | Unidad |  | Descripción | Cantidad | Precio unitario | Precio parcial
1 |  |  |  | Materiales
mt26pgs020f |  | Ud |  | Puerta seccional para garaje, formada por panel acanalado de madera maciza, 300x250 cm, cajón recogedor forrado, torno, muelles de torsión, poleas, guías, accesorios y cerradura central con llave de seguridad. | 1 | 7153.56 | 7153.56
[5 empty] | Subtotal materiales: |  | 7153.56
2 |  |  |  | Mano de obra
mo020 |  | h |  | Operario de construcción. | 0.888 | 31.48 | 27.95
mo113 |  | h |  | Peón de construcción. | 0.888 | 21.05 | 18.69
mo018 |  | h |  | Operario carpintero metálico. | 2.072 | 31.89 | 66.08
mo059 |  | h |  | Oficial carpintero metálico. | 2.072 | 21.9 | 45.38
[5 empty] | Subtotal mano de obra: |  | 158.1
3 |  |  |  | Herramientas
|  | % |  | Herramientas | 2 | 7311.66 | 146.23
Coste de mantenimiento decenal: S/. 1.491,58 en los primeros 10 años. |  |  |  |  | Costos directos (1+2+3): |  | 7457.89