## Hoja 1
LMC020 | Ud |  | Tope de protección para camión, de caucho.
Tope de protección para camión, de caucho, de 350x250x100 mm, con 2 orificios de fijación y pletina metálica de anclaje, fijado mediante anclaje mecánico por atornillado.
Código |  | Unidad |  | Descripción | Cantidad | Precio unitario | Precio parcial
1 |  |  |  | Materiales
mt26amc040a |  | Ud |  | Tope de protección para camión, de caucho, de 350x250x100 mm, con 2 orificios de fijación y pletina metálica de anclaje, para la amortiguación de los choques de los vehículos con el muelle de carga. | 1 | 475.49 | 475.49
mt26aaa035a |  | Ud |  | Anclaje mecánico tipo tornillo de cabeza avellanada con estrella interior de seis puntas para llave Torx, de acero galvanizado. | 2 | 4.28 | 8.56
[5 empty] | Subtotal materiales: |  | 484.05
2 |  |  |  | Mano de obra
mo011 |  | h |  | Operario de montaje. | 0.617 | 33.77 | 20.84
mo080 |  | h |  | Oficial de montaje. | 0.617 | 22.82 | 14.08
[5 empty] | Subtotal mano de obra: |  | 34.92
3 |  |  |  | Herramientas
|  | % |  | Herramientas | 2 | 518.97 | 10.38
[5 empty] | Costos directos (1+2+3): |  | 529.35