## Hoja 1
LSL010 | m² |  | Lámina de control solar, sobre acristalamiento de fachada.
Lámina adhesiva de control solar, transparente, color gris verdoso claro, a base de resinas termoplásticas y microesferas cerámicas, de 50 µm de espesor, transmisión luminosa: 75%, factor solar (coeficiente g): 59%, aplicada en la cara interior del acristalamiento de fachada. Incluso solución jabonosa, para la limpieza de la superficie del vidrio y la colocación de láminas adhesivas.
Código |  | Unidad |  | Descripción | Cantidad | Precio unitario | Precio parcial
1 |  |  |  | Materiales
mt21lmc030a |  | l |  | Líquido limpiador a base de solución jabonosa al 6% en agua, para aplicar con pulverizador, para la limpieza de la superficie del vidrio y la colocación de láminas adhesivas. | 0.15 | 0.83 | 0.12
mt21lmc010aa |  | m² |  | Lámina adhesiva de control solar, transparente, color gris verdoso claro, a base de resinas termoplásticas y microesferas cerámicas, de 50 µm de espesor, transmisión luminosa: 75%, factor solar (coeficiente g): 59%, para su aplicación en la cara interior del acristalamiento. | 1.05 | 91.24 | 95.8
[5 empty] | Subtotal materiales: |  | 95.92
2 |  |  |  | Mano de obra
mo055 |  | h |  | Operario cristalero. | 0.123 | 33.3 | 4.1
mo110 |  | h |  | Oficial cristalero. | 0.123 | 23.1 | 2.84
[5 empty] | Subtotal mano de obra: |  | 6.94
3 |  |  |  | Herramientas
|  | % |  | Herramientas | 2 | 102.86 | 2.06
[5 empty] | Costos directos (1+2+3): |  | 104.92