## Hoja 1
LSV035 | m² |  | Contramarco de ventana de madera, de hojas corredizas.
Contramarco de ventana de dos hojas corredizas y dos carriles de 1000x1800 mm cada hoja, de persianas horizontales fijas de madera de pino de Flandes, de 60x15 mm de sección, separadas 15 mm entre sí, con tratamiento fungicida y acabado lasurado para exterior, fijadas mecánicamente sobre el marco de aleación de aluminio 6063 con tratamiento térmico T-5, acabado anodizado natural, de 55x45 mm, con accionamiento manual, gama básica. Incluso guías, herrería de colgar y apertura, tornillería de acero inoxidable, elementos de estanqueidad.
Código |  | Unidad |  | Descripción | Cantidad | Precio unitario | Precio parcial
1 |  |  |  | Materiales
mt22xcv040a |  | m² |  | Contramarco de ventana de persianas horizontales fijas de madera de pino de Flandes, de 60x15 mm de sección, separadas 15 mm entre sí, con tratamiento fungicida y acabado lasurado para exterior, fijadas mecánicamente sobre el marco de aleación de aluminio 6063 con tratamiento térmico T-5, acabado anodizado natural, de 55x45 mm, con accionamiento manual, gama básica, con guías, herrería de colgar y apertura, tornillería de acero inoxidable y elementos de estanqueidad. | 1 | 832.76 | 832.76
[5 empty] | Subtotal materiales: |  | 832.76
2 |  |  |  | Mano de obra
mo018 |  | h |  | Operario carpintero metálico. | 0.888 | 31.89 | 28.32
mo059 |  | h |  | Oficial carpintero metálico. | 1.332 | 21.9 | 29.17
[5 empty] | Subtotal mano de obra: |  | 57.49
3 |  |  |  | Herramientas
|  | % |  | Herramientas | 2 | 890.25 | 17.81
Coste de mantenimiento decenal: S/. 227,02 en los primeros 10 años. |  |  |  |  | Costos directos (1+2+3): |  | 908.06