## Hoja 1
LVT010 | m² | Vidrio templado.
Vidrio de silicato sodocálcico templado, incoloro, de 5 mm de espesor, fijado sobre carpintería con perfil continuo de neopreno.
Código |  | Unidad | Descripción | Cantidad | Precio unitario | Precio parcial
1 |  |  | Materiales
mt21vtt010R |  | m² | Vidrio de silicato sodocálcico templado, incoloro, de 5 mm de espesor. | 1.006 | 124.12 | 124.86
mt21vva025 |  | m | Perfil continuo de neopreno para la colocación del vidrio. | 3.334 | 3.32 | 11.07
mt21vva021 |  | Ud | Material auxiliar para la colocación de vidrios. | 1.5 | 4.64 | 6.96
|  |  |  | Subtotal materiales: |  | 142.89
2 |  |  | Mano de obra
mo055 |  | h | Operario cristalero. | 0.887 | 34.98 | 31.03
mo110 |  | h | Oficial cristalero. | 0.887 | 24.26 | 21.52
|  |  |  | Subtotal mano de obra: |  | 52.55
3 |  |  | Herramientas
|  | % | Herramientas | 2 | 195.44 | 3.91
Coste de mantenimiento decenal: S/. 27,91 en los primeros 10 años. |  |  |  | Costos directos (1+2+3): |  | 199.35