## Hoja 1
LVT010 | m² | Vidrio templado.
Vidrio de silicato sodocálcico templado, incoloro, de 6 mm de espesor, fijado sobre carpintería con perfil continuo de neopreno.
Código |  | Unidad | Descripción | Cantidad | Precio unitario | Precio parcial
1 |  |  | Materiales
mt21vtt010S |  | m² | Vidrio de silicato sodocálcico templado, incoloro, de 6 mm de espesor. | 1.006 | 140.33 | 141.17
mt21vva025 |  | m | Perfil continuo de neopreno para la colocación del vidrio. | 3.334 | 3.32 | 11.07
mt21vva021 |  | Ud | Material auxiliar para la colocación de vidrios. | 1.5 | 4.64 | 6.96
|  |  |  | Subtotal materiales: |  | 159.2
2 |  |  | Mano de obra
mo055 |  | h | Operario cristalero. | 0.91 | 34.98 | 31.83
mo110 |  | h | Oficial cristalero. | 0.91 | 24.26 | 22.08
|  |  |  | Subtotal mano de obra: |  | 53.91
3 |  |  | Herramientas
|  | % | Herramientas | 2 | 213.11 | 4.26
Coste de mantenimiento decenal: S/. 30,43 en los primeros 10 años. |  |  |  | Costos directos (1+2+3): |  | 217.37