## Hoja 1
LVT012 | m² |  | Vidrio templado antirreflejo.
Vidrio de silicato sodocálcico templado, de 6 mm de espesor, con capa antirreflejo en ambas caras, fijado sobre carpintería con perfil continuo de neopreno.
Código |  | Unidad |  | Descripción | Cantidad | Precio unitario | Precio parcial
1 |  |  |  | Materiales
mt21vtt070h |  | m² |  | Vidrio de silicato sodocálcico templado, de 6 mm de espesor, con capa antirreflejo en ambas caras. | 1.006 | 506.55 | 509.59
mt21vva025 |  | m |  | Perfil continuo de neopreno para la colocación del vidrio. | 3.334 | 3.32 | 11.07
mt21vva021 |  | Ud |  | Material auxiliar para la colocación de vidrios. | 1 | 4.64 | 4.64
[5 empty] | Subtotal materiales: |  | 525.3
2 |  |  |  | Mano de obra
mo055 |  | h |  | Operario cristalero. | 0.247 | 33.5 | 8.27
mo110 |  | h |  | Oficial cristalero. | 0.247 | 23.24 | 5.74
[5 empty] | Subtotal mano de obra: |  | 14.01
3 |  |  |  | Herramientas
|  | % |  | Herramientas | 2 | 539.31 | 10.79
[5 empty] | Costos directos (1+2+3): |  | 550.1