## Hoja 1
LVT010 | m² | Vidrio templado.
Vidrio de silicato sodocálcico templado, de color bronce, de 8 mm de espesor, fijado sobre carpintería con perfil continuo de neopreno.
Código |  | Unidad | Descripción | Cantidad | Precio unitario | Precio parcial
1 |  |  | Materiales
mt21vtt020xd |  | m² | Vidrio de silicato sodocálcico templado, de color bronce, de 8 mm de espesor. | 1.006 | 231.34 | 232.73
mt21vva025 |  | m | Perfil continuo de neopreno para la colocación del vidrio. | 3.334 | 3.11 | 10.37
mt21vva021 |  | Ud | Material auxiliar para la colocación de vidrios. | 1.5 | 4.37 | 6.56
|  |  |  | Subtotal materiales: |  | 249.66
2 |  |  | Mano de obra
mo055 |  | h | Operario cristalero. | 0.959 | 23.08 | 22.13
mo110 |  | h | Oficial cristalero. | 0.959 | 15.99 | 15.33
|  |  |  | Subtotal mano de obra: |  | 37.46
3 |  |  | Herramientas
|  | % | Herramientas | 2 | 287.12 | 5.74
Coste de mantenimiento decenal: S/. 41,00 en los primeros 10 años. |  |  |  | Costos directos (1+2+3): |  | 292.86