## Hoja 1
NAJ020 | m | Aislamiento térmico bajo alféizar metálico.
Aislamiento térmico bajo alféizar metálico, formado por panel rígido de poliestireno extruido, de superficie rugosa acanalada y mecanizado lateral machihembrado y recto, de 40 mm de espesor, resistencia a compresión >= 300 kPa, resistencia térmica 1,2 m²K/W, conductividad térmica 0,034 W/(mK), colocado a tope y fijado con adhesivo cementoso sobre la superficie soporte, previa aplicación de una capa de regularización de mortero seco para albañilería, de cemento, color gris, con aditivo hidrófugo, categoría M-5 (resistencia a compresión 5 N/mm²), suministrado en sacos, de 4 cm de espesor.
Código |  |  | Unidad | Descripción | Cantidad | Precio unitario | Precio parcial
1 |  |  |  | Materiales
mt16pxa010eaq |  |  | m² | Panel rígido de poliestireno extruido, de superficie rugosa acanalada y mecanizado lateral machihembrado y recto, de 40 mm de espesor, resistencia a compresión >= 300 kPa, resistencia térmica 1,2 m²K/W, conductividad térmica 0,034 W/(mK), Euroclase E de reacción al fuego, con código de designación XPS-EN 13164-T2-CS(10/Y)300-DS(70,90)-DLT(2)5-WL(T)0,7-WD(V)3-FTCD1. | 0.3 | 45.86 | 13.76
mt16aaa010 |  |  | kg | Mortero adhesivo para fijación de materiales aislantes. | 2.7 | 0.93 | 2.51
mt08aaa010a |  |  | m³ | Agua. | 0.006 | 4.66 | 0.03
mt09mif010ia |  |  | t | Mortero seco para albañilería, de cemento, color gris, con aditivo hidrófugo, categoría M-5 (resistencia a compresión 5 N/mm²), suministrado en sacos. | 0.011 | 173.9 | 1.91
[5 empty] | Subtotal materiales: |  | 18.21
2 |  |  |  | Mano de obra
mo054 |  |  | h | Operario en aislamiento. | 0.123 | 32.15 | 3.95
mo101 |  |  | h | Oficial en aislamientos. | 0.123 | 21.72 | 2.67
mo020 |  |  | h | Operario de construcción. | 0.148 | 31.29 | 4.63
mo113 |  |  | h | Peón de construcción. | 0.296 | 20.92 | 6.19
[5 empty] | Subtotal mano de obra: |  | 17.44
3 |  |  |  | Herramientas
|  |  | % | Herramientas | 2 | 35.65 | 0.71
Coste de mantenimiento decenal: S/. 0,73 en los primeros 10 años. |  |  |  |  | Costos directos (1+2+3): |  | 36.36