## Hoja 1
NBA020 | m |  | Aislamiento acústico a ruido aéreo de bajante, con complejos multicapa.
Aislamiento acústico a ruido aéreo de bajante de 90 mm de diámetro, realizado con complejo multicapa, de 7 mm de espesor, 3,7 kg/m² de masa superficial, formado por una lámina de polietileno de 5 mm de espesor y una lámina viscoelástica de alta densidad de 2 mm de espesor; dispuesto en torno a la bajante a modo de coquilla con bridas de plástico. Incluso cinta viscoelástica autoadhesiva, para sellado de juntas.
Código |  | Unidad |  | Descripción | Cantidad | Precio unitario | Precio parcial
1 |  |  |  | Materiales
mt16ptc010a |  | m² |  | Complejo multicapa, de 7 mm de espesor, 3,7 kg/m² de masa superficial, formado por una lámina de polietileno de 5 mm de espesor y una lámina viscoelástica de alta densidad de 2 mm de espesor; con 64 dB de índice global de reducción acústica, Rw; proporcionando una reducción del nivel global de presión de ruido de impactos de 18 dB y una reducción del nivel global ponderado de presión de ruido aéreo de 10 dBA. | 0.311 | 53.39 | 16.6
mt16pdg012a |  | Ud |  | Brida de plástico, para fijación de aislamiento acústico de bajantes. | 3 | 0.89 | 2.67
mt16pnc010a |  | m |  | Cinta viscoelástica autoadhesiva, con autoprotección de aluminio, de 50 mm de anchura y de 1,5 mm de espesor, para sellado de juntas. | 1 | 4.08 | 4.08
[5 empty] | Subtotal materiales: |  | 23.35
2 |  |  |  | Mano de obra
mo054 |  | h |  | Operario en aislamiento. | 0.215 | 33.77 | 7.26
mo101 |  | h |  | Oficial en aislamientos. | 0.215 | 22.82 | 4.91
[5 empty] | Subtotal mano de obra: |  | 12.17
3 |  |  |  | Herramientas
|  | % |  | Herramientas | 2 | 35.52 | 0.71
Coste de mantenimiento decenal: S/. 1,81 en los primeros 10 años. |  |  |  |  | Costos directos (1+2+3): |  | 36.23