## Hoja 1
NBT030 | m² |  | Aislamiento acústico a ruido aéreo sobre cielo raso, con paneles de aglomerado de corcho expandido.
Aislamiento acústico a ruido aéreo sobre cielo raso, con panel de aglomerado de corcho expandido, de 50 mm de espesor, de 1000x500 mm, color negro, de entre 105 y 125 kg/m³ de densidad, resistencia térmica 1,25 m²K/W, conductividad térmica 0,04 W/(mK), factor de resistencia a la difusión del vapor de agua entre 7 y 14, Euroclase E de reacción al fuego, resistencia a compresión >= 100 kPa. El precio no incluye el cielo raso.
Código |  | Unidad |  | Descripción | Cantidad | Precio unitario | Precio parcial
1 |  |  |  | Materiales
mt16acs010oa |  | m² |  | Panel de aglomerado de corcho expandido, de 50 mm de espesor, de 1000x500 mm, color negro, de entre 105 y 125 kg/m³ de densidad, resistencia térmica 1,25 m²K/W, conductividad térmica 0,04 W/(mK), factor de resistencia a la difusión del vapor de agua entre 7 y 14, Euroclase E de reacción al fuego, resistencia a compresión >= 100 kPa. | 1.05 | 99.96 | 104.96
[5 empty] | Subtotal materiales: |  | 104.96
2 |  |  |  | Mano de obra
mo054 |  | h |  | Operario en aislamiento. | 0.086 | 32.15 | 2.76
mo101 |  | h |  | Oficial en aislamientos. | 0.086 | 21.72 | 1.87
[5 empty] | Subtotal mano de obra: |  | 4.63
3 |  |  |  | Herramientas
|  | % |  | Herramientas | 2 | 109.59 | 2.19
Coste de mantenimiento decenal: S/. 2,24 en los primeros 10 años. |  |  |  |  | Costos directos (1+2+3): |  | 111.78