## Hoja 1
NCA030 | Ud | Amortiguador metálico de muelle, montado en suelo, bancada o estructura.
Amortiguador metálico de 6 muelles, de 260x170x127 mm, de 1244 kg de carga mínima y 2900 kg de carga máxima, formado por 6 muelles de acero de alta resistencia acabado con pintura epoxi color azul, cazoletas metálicas adheridas mediante doble sistema de seguridad por pilotes internos y fragua viscoelástica, piezas internas de polietileno y base metálica en ambos extremos con orificios abiertos, montado en suelo, bancada o estructura. Incluso accesorios de montaje.
Código |  | Unidad | Descripción | Cantidad | Precio unitario | Precio parcial
1 |  |  | Materiales
mt16avg050cAc |  | Ud | Amortiguador metálico de 6 muelles, de 260x170x127 mm, de 1244 kg de carga mínima y 2900 kg de carga máxima, formado por 6 muelles de acero de alta resistencia acabado con pintura epoxi color azul, cazoletas metálicas adheridas mediante doble sistema de seguridad por pilotes internos y fragua viscoelástica, piezas internas de polietileno y base metálica en ambos extremos con orificios abiertos, para montar en suelo, bancada o estructura. | 1 | 1241.35 | 1241.35
|  |  |  | Subtotal materiales: |  | 1241.35
2 |  |  | Mano de obra
mo011 |  | h | Operario de montaje. | 0.173 | 32.15 | 5.56
mo080 |  | h | Oficial de montaje. | 0.173 | 21.72 | 3.76
|  |  |  | Subtotal mano de obra: |  | 9.32
3 |  |  | Herramientas
|  | % | Herramientas | 2 | 1250.67 | 25.01
Coste de mantenimiento decenal: S/. 229,62 en los primeros 10 años. |  |  |  | Costos directos (1+2+3): |  | 1275.68