## Hoja 1
NDC020 | m² |  | Drenaje bajo platea de cimentación, con láminas nodulares con geotextil.
Drenaje bajo platea de cimentación, con lámina drenante de estructura nodular de polietileno de alta densidad (PEAD/HDPE), con nódulos de 7,5 mm de altura, con geotextil de polipropileno incorporado, resistencia a la compresión 150 kN/m² según ISO 604, capacidad de drenaje 5 l/(s·m) y masa nominal 0,7 kg/m², preparada para recibir directamente el concreto de la platea de cimentación. Colocación en obra: con empalmes en la base de la platea de cimentación, sobre el terreno.
Código |  | Unidad |  | Descripción | Cantidad | Precio unitario | Precio parcial
1 |  |  |  | Materiales
mt14gdo010b |  | m² |  | Lámina drenante de estructura nodular de polietileno de alta densidad (PEAD/HDPE), con nódulos de 7,5 mm de altura, con geotextil de polipropileno incorporado, resistencia a la compresión 150 kN/m² según ISO 604, capacidad de drenaje 5 l/(s·m) y masa nominal 0,7 kg/m². | 1.1 | 18.58 | 20.44
[5 empty] | Subtotal materiales: |  | 20.44
2 |  |  |  | Mano de obra
mo029 |  | h |  | Operario aplicador de láminas impermeabilizantes. | 0.062 | 31.48 | 1.95
mo067 |  | h |  | Oficial aplicador de láminas impermeabilizantes. | 0.062 | 21.86 | 1.36
[5 empty] | Subtotal mano de obra: |  | 3.31
3 |  |  |  | Herramientas
|  | % |  | Herramientas | 2 | 23.75 | 0.48
Coste de mantenimiento decenal: S/. 0,97 en los primeros 10 años. |  |  |  |  | Costos directos (1+2+3): |  | 24.23