## Hoja 1
NIA020 | m² |  | Impermeabilización de foso de ascensor con mortero.
Impermeabilización de foso de ascensor constituido por muro de superficie lisa de concreto, elementos prefabricados de concreto o revocos de mortero rico en cemento, con mortero flexible bicomponente, color gris, compuesto por ligantes hidráulicos y resinas sintéticas, resistencia a presión hidrostática positiva y negativa de 15 bar, aplicado con brocha en dos o más capas, sobre el soporte humedecido, hasta conseguir un espesor mínimo total de 2 mm. El precio no incluye la impermeabilización de esquinas y encuentros.
Código |  | Unidad |  | Descripción | Cantidad | Precio unitario | Precio parcial
1 |  |  |  | Materiales
mt15igp010h |  | kg |  | Mortero flexible bicomponente, color gris, compuesto por ligantes hidráulicos y resinas sintéticas, resistencia a presión hidrostática positiva y negativa de 15 bar. | 3 | 13.69 | 41.07
[5 empty] | Subtotal materiales: |  | 41.07
2 |  |  |  | Mano de obra
mo032 |  | h |  | Operario aplicador de productos impermeabilizantes. | 0.123 | 32.86 | 4.04
mo070 |  | h |  | Oficial aplicador de productos impermeabilizantes. | 0.123 | 22.82 | 2.81
[5 empty] | Subtotal mano de obra: |  | 6.85
3 |  |  |  | Herramientas
|  | % |  | Herramientas | 2 | 47.92 | 0.96
Coste de mantenimiento decenal: S/. 1,96 en los primeros 10 años. |  |  |  |  | Costos directos (1+2+3): |  | 48.88