## Hoja 1
NIJ010 | m | Sellado de junta de expansión con fragua bituminosa premoldeada.
Sellado de junta de expansión de 25 mm de anchura, en paramento horizontal exterior, con cordón sellador de fragua con base bituminosa, sobre fondo de junta de 30 mm de diámetro.
Código |  | Unidad | Descripción | Cantidad | Precio unitario | Precio parcial
1 |  |  | Materiales
mt15sja030df |  | m | Fondo de juntas para sellado en cordones de polietileno expandido, de 30 mm de diámetro, para limitar la profundidad de la junta de expansión. | 1 | 2.23 | 2.23
mt15sja010q |  | m | Cordón de relleno para junta de expansión, de fragua con base bituminosa tipo BH-II, de 25 mm de diámetro. | 1.05 | 7.5 | 7.88
|  |  |  | Subtotal materiales: |  | 10.11
2 |  |  | Mano de obra
mo112 |  | h | Peón especializado de construcción. | 0.559 | 13.45 | 7.52
|  |  |  | Subtotal mano de obra: |  | 7.52
3 |  |  | Herramientas
|  | % | Herramientas | 2 | 17.63 | 0.35
Coste de mantenimiento decenal: S/. 28,77 en los primeros 10 años. |  |  |  | Costos directos (1+2+3): |  | 17.98