## Hoja 1
NLD010 | m² |  | Impermeabilización líquida de jardinera, por el interior.
Impermeabilización líquida de jardinera, por el interior, con dos manos de revestimiento continuo elástico impermeabilizante, acabado satinado, color blanco, de 1,2 mm de espesor mínimo; previa aplicación de una mano de imprimación de dos componentes, a base de resina epoxi en dispersión acuosa, incolora, acabado satinado. Incluso geotextil no tejido de fibras de poliéster y fragua tixotrópica, para la resolución de puntos singulares.
Código |  | Unidad |  | Descripción | Cantidad | Precio unitario | Precio parcial
1 |  |  |  | Materiales
mt15dag500a |  | l |  | Imprimación de dos componentes, a base de resina epoxi en dispersión acuosa, incolora, acabado satinado, para aplicar con brocha, rodillo o pistola. | 0.2 | 164.98 | 33
mt15dag504a |  | m² |  | Geotextil no tejido de fibras de poliéster, de 100 g/m² de masa superficial y 0,82 mm de espesor, suministrado en rollos de 0,2x100 m. | 0.05 | 14.52 | 0.73
mt15dag502a |  | kg |  | Fragua tixotrópica a base de poliuretano líquido, color gris. | 0.1 | 92.07 | 9.21
mt15dag501a |  | kg |  | Revestimiento continuo elástico impermeabilizante, a base de resina de poliuretano monocomponente, dióxido de titanio, pigmentos, pigmentos extendedores seleccionados, acabado satinado, color blanco, antimoho y antiverdín, con resistencia a los álcalis, para aplicar con brocha, rodillo o pistola. | 1.5 | 74.05 | 111.08
[5 empty] | Subtotal materiales: |  | 154.02
2 |  |  |  | Mano de obra
mo032 |  | h |  | Operario aplicador de productos impermeabilizantes. | 0.185 | 31.48 | 5.82
mo070 |  | h |  | Oficial aplicador de productos impermeabilizantes. | 0.185 | 21.86 | 4.04
[5 empty] | Subtotal mano de obra: |  | 9.86
3 |  |  |  | Herramientas
|  | % |  | Herramientas | 2 | 163.88 | 3.28
Coste de mantenimiento decenal: S/. 6,69 en los primeros 10 años. |  |  |  |  | Costos directos (1+2+3): |  | 167.16