## Hoja 1
NSN015 | m² |  | Desolidarización y drenaje bajo revestimiento cerámico o de piedra natural, con láminas nodulares de polietileno.
Desolidarización y drenaje bajo revestimiento cerámico o de piedra natural, con lámina drenante de estructura nodular de polietileno, con nódulos de 4 mm de altura, revestida de geotextil no tejido de polipropileno en una de sus caras, fijada al soporte con adhesivo cementoso de fraguado normal, C1, color gris, extendido con plancha dentada y sellado de juntas con cinta autoadhesiva.
Código |  | Unidad |  | Descripción | Cantidad | Precio unitario | Precio parcial
1 |  |  |  | Materiales
mt09mcr021g |  | kg |  | Adhesivo cementoso de fraguado normal, C1, color gris. | 2 | 1.06 | 2.12
mt15res310a |  | m² |  | Lámina drenante de estructura nodular de polietileno, con nódulos de 4 mm de altura, revestida de geotextil no tejido de polipropileno en una de sus caras, suministrada en rollos de 25 m de longitud. | 1.05 | 99.9 | 104.9
mt15res315a |  | m |  | Cinta autoadhesiva, de 90 mm de anchura, suministrada en rollos de 30 m de longitud. | 0.25 | 33.04 | 8.26
[5 empty] | Subtotal materiales: |  | 115.28
2 |  |  |  | Mano de obra
mo029 |  | h |  | Operario aplicador de láminas impermeabilizantes. | 0.123 | 31.48 | 3.87
mo067 |  | h |  | Oficial aplicador de láminas impermeabilizantes. | 0.123 | 21.86 | 2.69
[5 empty] | Subtotal mano de obra: |  | 6.56
3 |  |  |  | Herramientas
|  | % |  | Herramientas | 2 | 121.84 | 2.44
Coste de mantenimiento decenal: S/. 2,49 en los primeros 10 años. |  |  |  |  | Costos directos (1+2+3): |  | 124.28