## Hoja 1
PDB070 |  |  | m | Baranda de hueco, de acero inoxidable.
Baranda de acero inoxidable AISI 304 de 100 cm de altura, compuesta de pasamanos de 50 mm de diámetro sujeto a parantes verticales de 40x40 mm y entrepaño de 3 barrotes macizos horizontales soldados a los parantes para hueco poligonal de losa, fijada mediante atornillado en obra de albañilería.
Descompuesto | Ud | Descomposición |  |  | Rend. | Precio unitario | Precio partida
mt26aaa031 | Ud | Repercusión, por m de baranda, de elementos de fijación sobre obra de albañilería: tarugos y tornillos de acero. |  |  | 1 | 6.41 | 6.41
mt26dbe310f | m | Baranda de acero inoxidable AISI 304 de 100 cm de altura, compuesta de pasamanos de 50 mm de diámetro sujeto a parantes verticales de 40x40 mm dispuestos cada 120 cm y entrepaño de 3 barrotes macizos horizontales de 12 mm de diámetro soldados a los parantes, para hueco poligonal de losa. |  |  | 1 | 573.72 | 573.72
mq08sol020 | h | Equipo y elementos auxiliares para soldadura eléctrica. |  |  | 0.101 | 8.83 | 0.89
mo017 | h | Operario carpintero metálico. |  |  | 1.305 | 16.51 | 21.55
mo057 | h | Oficial carpintero metálico. |  |  | 1.305 | 13.34 | 17.41
| % | Medios auxiliares |  |  | 2 | 619.98 | 12.4
| % | Costes indirectos |  |  | 3 | 632.38 | 18.97
Coste de mantenimiento decenal: S/. 32,57 en los primeros 10 años. | [5 empty] | Total: | 651.35